## 学生用
2020.12.7 気温16℃
実験条件
| L | 163cm |  | SPK1 w(t)=1.00cosωt |  |  |  | SPK1 w(t)=1.00cosωt
| l_u | 107cm |  | 1次 |  | ２次 |  | １次 |  | ２次
| l_y | 3cm | x[m] | P[v] | dt[ms] | P[v] | dt[ms] | P[v] | dt[ms] | P[v] | dt[ms]
| l_z | 153cm | 0 | 0.456 | 2.4 | 2.84 | 2.5 | 0.308 | 5.6 | 2.36 | 5.9
|  |  | 0.1 | 0.452 | 2.4 | 2.68 | 2.5 | 0.3 | 5.6 | 2.28 | 5.9
|  |  | 0.2 | 0.444 | 2.2 | 2.32 | 2.4 | 0.296 | 5.6 | 1.92 | 5.9
共振周波数(C0=346m/s) |  |  | 0.3 | 0.44 | 2.2 | 1.8 | 2.5 | 0.284 | 5.7 | 1.5 | 5.9
| １次 | ２次 | 0.4 | 0.423 | 2.4 | 1.1 | 2.5 | 0.272 | 5.7 | 0.88 | 5.9
SPK1 | 49.3 | 145.9 | 0.5 | 0.4 | 2.4 | 0.0332 | 2.6 | 0.26 | 5.7 | 0.224 | 5.7
SPK2 | 49.9 | 146.3 | 0.6 | 0.38 | 2.6 | 0.59 | 5.4 | 0.24 | 5.6 | 0.52 | 2.7
|  |  | 0.7 | 0.34 | 2.4 | 1.34 | 5.5 | 0.22 | 5.8 | 1.17 | 2.6
|  |  | 0.8 | 0.324 | 2.4 | 2.04 | 5.5 | 0.186 | 5.8 | 1.76 | 2.5
|  |  | 0.9 | 0.296 | 2.6 | 2.54 | 5.5 | 0.172 | 5.8 | 2.2 | 2.5
|  |  | 1 | 0.264 | 2.6 | 2.82 | 5.6 | 0.156 | 5.6 | 2.48 | 2.5
|  |  | 1.1 | 0.224 | 2.4 | 2.94 | 5.6 | 0.128 | 5.6 | 2.5 | 2.5
|  |  | 1.2 | 0.184 | 2.4 | 2.8 | 5.6 | 0.116 | 5.6 | 2.38 | 2.6
|  |  | 1.3 | 0.156 | 2.4 | 2.5 | 5.6 | 0.104 | 5.6 | 2.12 | 2.6
|  |  | 1.4 | 0.112 | 2.4 | 1.98 | 5.7 | 0.08 | 5.6 | 1.66 | 2.6
|  |  | 1.5 | 0.08 | 2.6 | 1.28 | 5.7 | 0.064 | 5.6 | 1.06 | 2.6
|  |  | 1.6 | 0.03 | 2.6 | 0.44 | 5.7 | 0.044 | 5.8 | 0.38 | 2.5